## Visual
| Arty |  |  |  | HB Sensor |  | Alcahol Sensor
| _ | SCL |  |  | AN (Analog) | PWM (external clock ) | AN (Analog) | PWM (external clock )
| _ | SDA |  |  | RST | INT | RST | INT
| _ | A |  |  | CS | TX | CS | TX
| _ | G |  | J3 | SCK | RX | SCK | RX
| _ | IO13 |  |  | MISO | SCL (I2C clock) | MISO | SCL (I2C clock)
J8 | _ | IO12 |  |  | MOSI | SDA (I2C data) | MOSI | SDA (I2C data)
| IORef | IO11 |  |  | 3.3V | 5V + | 3.3V | 5V +
| RST | IO10 |  |  | GND | GND | GND | GND
| 3.3V | IO9
| G | IO8
| G | IO7
| Vin | IO6
IO5
| A0 | IO4
| A1 | IO3 |  | J5
J1 | A2 | IO2
| A3 | IO1
| A4 | IO0
ARTY
| J7 | MISO | _
|  | SCK | MOSI
|  | SS | GND
The following modol shows the visual representation each pin in use. The orange show the commonality of each. The green shows left pin, blue right side pins
Sheet 1 = Visual display
Sheet 2 = Pins indivudual

## Pins
Mapping pins ARTY S7 | [7 empty] | Peripheral Sheet
|  | ARTY |  |  | ARTY |  | I2C | Use same input outputs
| J1 | Ck_A0 | Ck_A6 | J3 | SDA/ J 13 | SDA
|  | Ck_A1 | Ck_A7 |  | SLC/ J14 | SCL |  |  | HB Senor |  |  |  | Alcahol Senor
ANALOG |  | Ck_A2 | Ck_A8 | [5 empty] | AN (Analog) | PWM (external clock ) |  |  | AN (Analog) | PWM (external clock )
|  | Ck_A3 | Ck_A9 |  | ARTY |  | I2C Jumper |  | RST | INT |  |  | RST | INT
|  | Ck_A4 | Ck_A10 | J4 | SDA/ J 13 | SDA |  | R3 | CS | TX |  |  | CS | TX
|  | Ck_A5 | Ck_A11 |  | SLC/ J14 | SCL |  |  | SCK | RX |  |  | SCK | RX
[9 empty] | MISO | SCL (I2C clock) |  |  | MISO | SCL (I2C clock)
[9 empty] | MOSI | SDA (I2C data) |  |  | MOSI | SDA (I2C data)
|  | ARTY |  |  | ARTY |  | ADC |  | 3.3V | 5V + |  |  | 3.3V | 5V +
| J2 | CK_IO8 | JC10/ CK_IO34 | J6 | ADC_V_p |  |  |  | GND | GND |  |  | GND | GND
|  | CK_IO9 | JC9/CK_IO35 |  | AFC_V_n
Input Output High |  | SS | JC8/CK_IO36 |  | GND |  |  |  | Click1 |  |  |  | Click2
|  | MOSI | JC10/CK_IO37 |  | VREF |  |  |  | HB Sensor |  |  |  | Alcahol Sensor
|  | MISI | JC11/CK_IO38 |  |  |  |  | AN | G13 | R17 | PWM | AN | B16 | R16 | PWM
|  | SCK | JC12/CK_IO39 |  |  |  |  | RST | C13 | L16 | INT | RST | A16 | R14 | INT
|  | GND | JC13/CK_IO40 |  |  |  |  | CS | H16 | L13 | Tx | CS | T15 | L13 | Tx
|  | IOA | JC14/CK_IO41 |  |  |  |  | SCK | G16 | N13 | RX | SCK | G16 | N13 | RX
[8 empty] | MISO | K14 | D18 | SCl | MISO | K14 | D18 | SCl
[8 empty] | MOSI | H17 | C14 | SDA | MOSI | H17 | C14 | SDA
|  | ARTY |  |  | ARTY |  | POWER |  | 3.3V | 5V + |  |  | 3.3V | 5V +
| J5 | CK_IO0 | JD10/ CK_IO26 | J8 |  |  |  |  | GND | GND |  |  | GND | GND
|  | CK_IO1 | JD9/CK_IO27 |  | RST
Input Output Low |  | CK_IO2 | JD8/CK_IO28 |  | 3.3V
|  | CK_IO3 | JD7/CK_IO29 |  | 5V
|  | CK_IO4 | JD4/CK_IO30 |  | _
|  | CK_IO5 | JD3/CK_IO31 |  | GND
|  | CK_IO6 | JD2/CK_IO32 |  | _
|  | CK_IO7 | JD1/CK_IO33
Green = right side pin
|  | ARTY | [7 empty] | Blue = left side pin
| J7 | MISO k14 | _
|  | SCK G16 | MOSI H17 | [7 empty] | FGPA | Pins ARTY | SPI Flash
|  | SS | GND | [8 empty] | M13 | CS#
[12 empty] | K17 | SDI/DQ0 | J14
[12 empty] | K18 | SDO/DQ1 | J13
[12 empty] | L14 | WP#/DQ2
[12 empty] | M15 | HLD$/DQ3
[12 empty] | N/A | SCK

## ADC
XADC
Analog in |  | CK_A1 | -----> | CK_A1_P | -----> | IO_LN2_T0_ADC8N-15
3.3V ---> 1.5V
Channel_Out[4:0]
Channel_Out[0:0] | G13
Channel_Out[1:0] | B16
Channel_Out[2:0] | A16
Channel_Out[3:0] | C13
Channel_Out[4:0] | C14

## Click NamesPins
7S50 |  | Arty 7S50 |  | Uno Shield |  | LED BarGraph
Name | Pin | Net Name | Pins | Net name | Pins | Net Name | Pin
IO_L3P_T0_DQS_AD1P_15 | B15 | CK_A1 --> CK_AN1_P |  | PC1 | AN/A0 | - | - | Changes
I O_L5P_T0_A D9P_15 | E12 | CK_A2 --> CK_AN2_P | J1, pin 3 | PC2 | RST/A2 | MR | RST | Changes
I O_L17N_T2_A13_D29_14 | T15 | CK_IO9 | J2, pin 3 | PB1 | CS/D9 | LAT | CS | Changes
IO_L14P_T2_SRCC_15 | G16 | CK_IO13 | J2, pin 11 | PB5 | SCK/D13 | SCK | SCK
IO_L23P_T3_FOE_B_15 | K14 | CK_IO12 | J2, pin 9 | PB4 | MISO/D12 | SDO | MISO
IO_L22N_T3_A16_15 | H17 | CK_IO11 | J2, pin 7 | PB3 | MOSI/D11 | SDI | MOSI
IO_L14P_T2_SRCC_14 | R16 | CK_IO5 | J5, pin 11 | PD5 | PWM/D5 | PWM | PWM | Changes
IO_0_14 | L13 | CK_IO0 | J5, pin 1 | PD0 | D0/RX | - | -
IO_L6N_T0_D08_VREF_14 | N13 | CK_IO1 | J5, pin 3 | PD1 | D1/TX | - | -
IO_L10P_T1_AD11P_15 | E16 | CK_A5 --> CK_AN5_P | J1, pin 11 | PC5 | A5/SCl | - | -
IO_L8P_T1_AD10P_15 | C17 | CK_A4 --> CK_AN4_P | J1, pin 9 | PC4 | A4/SDA | - | -
7S50 |  | Arty 7S50 |  | Uno Shield |  | Alcohol Sensor
Name | Pin | Net Name | Pins | Net name | Pins | Net Name | Pin
IO_L1P_T0_AD0P_15 | B13 | CK_A0 --> CK_AN0_P | J1, pin 1 | PB0 | AN/A0 | AN | AN | Changes
IO_L7P_T1_AD2P_15 | B17 | CK_A3 --> CK_AN3_P | J1, pin 7 | PC3 | RST/A3 | MEMB | RST | Changes
IO_L22P_T3_A17_15 | H16 | CK_IO10 | J2, pin 5 | PB2 | CS/D10 |  |  | Changes
IO_L14P_T2_SRCC_15 | G16 | CK_IO13 | J2, pin 11 | PB5 | SCK/D13 | SCK | SCK
IO_L23P_T3_FOE_B_15 | K14 | CK_IO12 | J2, pin 9 | PB4 | MISO/D12 | SDO | MISO
IO_L22N_T3_A16_15 | H17 | CK_IO11 | J2, pin 7 | PB3 | MOSI/D11 | SDI | MOSI
IO_L14N_T2_SRCC_14 | R17 | CK_IO5 | J5, pin 13 | PD5 | PWM/D6 |  | PWM | Changes
IO_0_14 | L13 | CK_IO0 | J5, pin 1 | PD0 | D0/RX | - | -
IO_L6N_T0_D08_VREF_14 | N13 | CK_IO1 | J5, pin 3 | PD1 | D1/TX | - | -
IO_L10P_T1_AD11P_15 | E16 | CK_A5 --> CK_AN5_P | J1, pin 11 | PC5 | A5/SCl | SCL | SCL
IO_L8P_T1_AD10P_15 | C17 | CK_A4 --> CK_AN4_P | J1, pin 9 | PC4 | A4/SDA | SDA | SDA